## Sheet1
节流装置订货咨询书
计量检测参数名称 |  |  | 检测元件名称
取压方式 |  |  | 配套仪表名称
1 | 流体名称：
2 | 流体组分：
3 | 最大流量： | N㎥/h | 1.工作状态下的值： □
4 | 常用流量： | N㎥/h | 2.标准状态下的值： □
5 | 最小流量： | N㎥/h | 3. 0℃760mmHg状态下的值 □
6 | 刻度流量： | N㎥/h | 4.20℃760mmHg状态下的值： □
7 | 工作表压力： | Kpa Mpa
8 | 工作温度： | ℃
9 | 相对湿度 | %
10 | 平均大气压： | Kpa
11 | 允许压力损失： | Pa
12 | 被测介质的粘度 | m㎡/S
13 | 管道直径：（外径× 壁厚）
14 | 管道粗糙度： | mm
15 | 管材线膨胀系数 | mm/mm℃
16 | 板材线膨胀系数 | mm/mm℃
17 | 等熵指数
18 | 标准状态下介质重度 | Kg/㎥
19 | 工作温度下饱和蒸汽压力 | Kpa Mpa
20 | 工作温度下饱和蒸汽密度 | Kg/㎥
21 | 节流装置前后直管段： | 前： D 后：D
22 | 节流装置安装在管道上的位置： | ⑴水平 ⑵垂直
23 | 压缩系数：
24 | 基准温度：
25 | 管道粗糙度： | mm